## 令和５年度平均AE群
令和５年度測定結果
地下水 A群（汚染地点）
項目 | 単位 | 地下水 A群
|  | Ks4層 |  |  |  | Ks5層
|  | No.3 | T-5-3 (H22) | バリア | バリア | No.9 (H22) | No.10 | T-5-2 (H25) | バリア | バリア
|  |  |  | No.1 | No.2 |  |  |  | No.3 | No.4
アルキル水銀 | mg/L | <0.0005 | <0.0005 | － | <0.0005 | <0.0005 | <0.0005 | <0.0005 | <0.0005 | <0.0005
総水銀 | mg/L | <0.0005 | <0.0005 | <0.0005 | <0.0005 | <0.0005 | <0.0005 | <0.0005 | <0.0005 | <0.0005
カドミウム | mg/L | <0.0003 | <0.0003 | － | <0.0003 | <0.0003 | <0.0003 | <0.0003 | <0.0003 | <0.0003
鉛 | mg/L | <0.005 | <0.005 | <0.005 | <0.005 | <0.005 | <0.005 | 0.0055 | <0.005 | <0.005
有機燐 | mg/L | － | － | － | <0.1 | － | － | － | <0.1 | <0.1
六価クロム | mg/L | <0.01 | <0.01 | － | <0.01 | <0.01 | <0.01 | <0.01 | <0.01 | <0.01
砒素 | mg/L | <0.005 | <0.005 | － | <0.005 | <0.005 | 0.015 | <0.005 | <0.005 | <0.005
シアン | mg/L | <0.1 | <0.1 | － | <0.1 | <0.1 | <0.1 | <0.1 | <0.1 | <0.1
PCB | mg/L | <0.0005 | <0.0005 | － | <0.0005 | <0.0005 | <0.0005 | <0.0005 | <0.0005 | <0.0005
トリクロロエチレン | mg/L | <0.01 | <0.01 | － | <0.01 | <0.01 | <0.01 | <0.01 | <0.01 | <0.01
テトラクロロエチレン | mg/L | <0.01 | <0.01 | － | <0.01 | <0.01 | <0.01 | <0.01 | <0.01 | <0.01
ジクロロメタン | mg/L | <0.002 | <0.002 | － | <0.002 | <0.002 | <0.002 | <0.002 | <0.002 | <0.002
四塩化炭素 | mg/L | <0.0002 | <0.0002 | － | <0.0002 | <0.0002 | <0.0002 | <0.0002 | <0.0002 | <0.0002
1,2-ジクロロエタン | mg/L | <0.0004 | <0.0004 | － | <0.0004 | <0.0004 | <0.0004 | <0.0004 | <0.0004 | <0.0004
1,1-ジクロロエチレン | mg/L | <0.002 | <0.002 | － | <0.002 | <0.002 | <0.002 | <0.002 | <0.002 | <0.002
1,1,1-トリクロロエタン | mg/L | <0.003 | <0.003 | － | <0.003 | <0.003 | <0.003 | <0.003 | <0.003 | <0.003
1,1,2-トリクロロエタン | mg/L | <0.0006 | <0.0006 | － | <0.0006 | <0.0006 | <0.0006 | <0.0006 | <0.0006 | <0.0006
1,3-ジクロロプロペン | mg/L | <0.0002 | <0.0002 | － | <0.0002 | <0.0002 | <0.0002 | <0.0002 | <0.0002 | <0.0002
ベンゼン | mg/L | <0.001 | <0.001 | <0.001 | <0.001 | <0.001 | <0.001 | <0.001 | 0.007 | 0.001
ｸﾛﾛｴﾁﾚﾝ(塩化ﾋﾞﾆﾙﾓﾉﾏｰ) | mg/L | <0.0002 | <0.0002 | － | － | <0.0002 | <0.0002 | <0.0002 | － | －
1,2-ｼﾞｸﾛﾛｴﾁﾚﾝ | mg/L | <0.004 | <0.004 | － | － | <0.004 | <0.004 | <0.004 | － | －
チウラム | mg/L | － | － | － | <0.0006 | － | － | － | <0.0006 | <0.0006
シマジン | mg/L | － | － | － | <0.0003 | － | － | － | <0.0003 | <0.0003
チオベンカルブ | mg/L | － | － | － | <0.002 | － | － | － | <0.002 | <0.002
セレン | mg/L | <0.005 | <0.005 | － | <0.005 | <0.005 | <0.005 | <0.005 | <0.005 | <0.005
ほう素 | mg/L | 1 | 1.6 | 1.2 | 25 | 1.6 | 3.1 | 20 | 19 | 4.6
ふっ素 | mg/L | <0.08 | 0.21 | 0.22 | 0.66 | 0.68 | 0.58 | 3.6 | 1.7 | 1.7
1,4-ｼﾞｵｷｻﾝ | mg/L | 0.006 | 0.006 | <0.005 | 0.064 | <0.005 | 0.016 | 0.1 | 0.097 | 0.019
ダイオキシン類 | pg-TEQ/L | 0.17 | 0.66 | － | 0.00018 | 0.19 | 0.34 | 0.45 | 0.00015 | 0.00015
アンモニア性窒素 | mg/L | － | － | － | 29 | － | － | － | 74 | 35
亜硝酸性窒素及び硝酸性窒素 | mg/L | － | － | － | 0.1 | <0.1 | <0.1 | － | 0.1 | 0.1
pH | － | 7.3 | 7.4 | 8 | 8 | 8 | 7.6 | 7.6 | 7.9 | 7.7
BOD | mg/L | <1 | 10 | 2 | 24 | 33 | 39 | 26 | 100 | 22
COD | mg/L | 3 | 52 | 4 | 160 | 13 | 28 | 82 | 140 | 42
SS | mg/L | 36 | 700 | 5 | 8 | 6 | 20 | 22 | 3 | 4
n-ヘキサン抽出物質 | mg/L | <1 | 2 | 3 | <1 | 2 | 1 | 1 | <1 | <1
フェノール類 | mg/L | <0.05 | <0.05 | <0.05 | <0.05 | <0.05 | <0.05 | <0.05 | <0.05 | <0.05
銅含有量 | mg/L | － | － | － | <0.05 | － | － | － | <0.05 | <0.05
亜鉛含有量 | mg/L | － | － | － | <0.05 | － | － | － | <0.05 | <0.05
溶解性鉄含有量 | mg/L | － | － | － | 0.56 | － | － | － | 1.4 | 0.14
溶解性マンガン含有量 | mg/L | － | － | － | <0.05 | － | － | － | <0.05 | 0.14
クロム含有量 | mg/L | － | － | － | <0.1 | － | － | － | <0.1 | <0.1
ニッケル | mg/L | － | － | － | <0.1 | － | － | － | <0.1 | <0.1
塩化物イオン | mg/L | 68 | 77 | 23 | 1100 | 43 | 130 | 950 | 1000 | 170
ナトリウムイオン | mg/L | 38 | 140 | － | － | 160 | 200 | 370 | － | －
カリウムイオン | mg/L | 6.7 | 22 | － | － | 51 | 48 | 77 | － | －
カルシウムイオン | mg/L | 32 | 170 | － | － | 40 | 76 | 220 | － | －
マグネシウムイオン | mg/L | 13 | 70 | － | － | 20 | 33 | 100 | － | －
硫酸イオン | mg/L | 32 | 83 | － | － | 23 | 160 | 430 | － | －
硝酸イオン | mg/L | 0.3 | 0.4 | － | － | 0.2 | 0.1 | 0.2 | － | －
重炭酸イオン | mg/L | 180 | 1000 | － | － | 520 | 410 | 550 | － | －
※バリアNo.1については、水量の低下により、十分な水量を確保できなかったため、一部の項目のみ測定を行いました。
※過去の観測において水質の変化が少ない箇所については観測の頻度を縮小する方向で設定しました。
場内汚水 E群（揚水井戸）
項目 | 単位 | 場内汚水
揚水井戸
|  | No.1 | No.2 | No.3 | No.4 | No.5 | No.6
アルキル水銀 | mg/L | <0.0005 | <0.0005 | <0.0005 | <0.0005 | <0.0005 | <0.0005
総水銀 | mg/L | <0.0005 | <0.0005 | <0.0005 | <0.0005 | <0.0005 | <0.0005
カドミウム | mg/L | <0.003 | <0.003 | <0.003 | <0.003 | <0.003 | <0.003
鉛 | mg/L | <0.01 | <0.01 | <0.01 | <0.01 | <0.01 | <0.01
有機燐 | mg/L | <0.1 | <0.1 | <0.1 | <0.1 | <0.1 | <0.1
六価クロム | mg/L | <0.05 | <0.05 | <0.05 | <0.05 | <0.05 | <0.05
砒素 | mg/L | <0.01 | <0.01 | <0.01 | <0.01 | <0.01 | <0.01
シアン | mg/L | <0.1 | <0.1 | <0.1 | <0.1 | <0.1 | <0.1
PCB | mg/L | <0.0005 | <0.0005 | <0.0005 | <0.0005 | <0.0005 | <0.0005
トリクロロエチレン | mg/L | <0.01 | <0.01 | <0.01 | <0.01 | <0.01 | <0.01
テトラクロロエチレン | mg/L | <0.01 | <0.01 | <0.01 | <0.01 | <0.01 | <0.01
ジクロロメタン | mg/L | <0.02 | <0.02 | <0.02 | <0.02 | <0.02 | <0.02
四塩化炭素 | mg/L | <0.002 | <0.002 | <0.002 | <0.002 | <0.002 | <0.002
1,2-ジクロロエタン | mg/L | <0.004 | <0.004 | <0.004 | <0.004 | <0.004 | <0.004
1,1-ジクロロエチレン | mg/L | <0.1 | <0.1 | <0.1 | <0.1 | <0.1 | <0.1
1,1,1-トリクロロエタン | mg/L | <0.3 | <0.3 | <0.3 | <0.3 | <0.3 | <0.3
1,1,2-トリクロロエタン | mg/L | <0.006 | <0.006 | <0.006 | <0.006 | <0.006 | <0.006
1,3-ジクロロプロペン | mg/L | <0.002 | <0.002 | <0.002 | <0.002 | <0.002 | 0.003
ベンゼン | mg/L | 0.038 | <0.01 | 0.027 | <0.01 | <0.01 | 0.013
チウラム | mg/L | <0.006 | <0.006 | <0.006 | <0.006 | <0.006 | <0.006
シマジン | mg/L | <0.003 | <0.003 | <0.003 | <0.003 | <0.003 | <0.003
チオベンカルブ | mg/L | <0.02 | <0.02 | <0.02 | <0.02 | <0.02 | <0.02
セレン | mg/L | <0.01 | <0.01 | <0.01 | <0.01 | <0.01 | <0.01
ほう素 | mg/L | 78 | 19 | 190 | 8.5 | 28 | 130
ふっ素 | mg/L | 26 | 5.9 | 22 | 2.5 | 8.9 | 26
1,4-ｼﾞｵｷｻﾝ | mg/L | 0.32 | 0.1 | 1.3 | <0.05 | 0.16 | 1.7
ダイオキシン類 | pg-TEQ/L | 0.027 | 0.0017 | 0.069 | 0.0032 | 0.044 | 0.14
アンモニア性窒素 | mg/L | 110 | 84 | 350 | 43 | 130 | 350
亜硝酸性窒素及び硝酸性窒素 | mg/L | 0.1 | 0.1 | 1 | 0.1 | 0.1 | 0.3
pH | － | 7.9 | 7.8 | 7.8 | 7.6 | 7.8 | 7.9
BOD | mg/L | 240 | 62 | 370 | 40 | 61 | 350
COD | mg/L | 520 | 160 | 1200 | 87 | 320 | 980
SS | mg/L | 4 | 24 | 11 | 16 | 19 | 9
n-ヘキサン抽出物質 | mg/L | bar: 揚水井戸 No.1 to 揚水井戸 No.6
フェノール類 | mg/L | <0.05 | <0.05 | 1.3 | <0.05 | <0.05 | 0.56
銅含有量 | mg/L | <0.05 | <0.05 | <0.05 | <0.05 | <0.05 | <0.05
亜鉛含有量 | mg/L | <0.05 | <0.05 | <0.05 | <0.05 | <0.05 | <0.05
溶解性鉄含有量 | mg/L | 0.65 | 0.65 | 2.2 | 0.58 | 0.53 | 2.3
溶解性マンガン含有量 | mg/L | <0.05 | 0.12 | 0.09 | 0.23 | 0.05 | 0.13
クロム含有量 | mg/L | <0.1 | <0.1 | <0.1 | <0.1 | <0.1 | <0.1
ニッケル | mg/L | <0.1 | <0.1 | <0.1 | <0.1 | <0.1 | <0.1
塩化物イオン | mg/L | 2600 | 930 | 12000 | 340 | 880 | 7600
ナトリウムイオン | mg/L | bar: 揚水井戸 No.1 to 揚水井戸 No.6
カリウムイオン | mg/L | bar: 揚水井戸 No.1 to 揚水井戸 No.6
カルシウムイオン | mg/L | bar: 揚水井戸 No.1 to 揚水井戸 No.6
マグネシウムイオン | mg/L | bar: 揚水井戸 No.1 to 揚水井戸 No.6
硫酸イオン | mg/L | bar: 揚水井戸 No.1 to 揚水井戸 No.6
硝酸イオン | mg/L | bar: 揚水井戸 No.1 to 揚水井戸 No.6
重炭酸イオン | mg/L | bar: 揚水井戸 No.1 to 揚水井戸 No.6
※過去の観測において水質の変化が少ない箇所については観測の頻度を縮小する方向で設定しました。
その他
項目 | 単位 | 揚水井戸 No.1: その他
|  | 猪久保 | 川上川
トンネル
アルキル水銀 | mg/L | 揚水井戸 No.1: <0.0005; 揚水井戸 No.2: <0.0005
総水銀 | mg/L | 揚水井戸 No.1: <0.0005; 揚水井戸 No.2: <0.0005
カドミウム | mg/L | 揚水井戸 No.1: <0.0003; 揚水井戸 No.2: <0.0003
鉛 | mg/L | 揚水井戸 No.1: <0.005; 揚水井戸 No.2: <0.005
有機燐 | mg/L | 揚水井戸 No.1: <0.1; 揚水井戸 No.2: －
六価クロム | mg/L | 揚水井戸 No.1: <0.01; 揚水井戸 No.2: <0.01
砒素 | mg/L | 揚水井戸 No.1: <0.005; 揚水井戸 No.2: <0.005
シアン | mg/L | 揚水井戸 No.1: <0.1; 揚水井戸 No.2: <0.1
PCB | mg/L | 揚水井戸 No.1: <0.0005; 揚水井戸 No.2: <0.0005
トリクロロエチレン | mg/L | 揚水井戸 No.1: <0.01; 揚水井戸 No.2: <0.01
テトラクロロエチレン | mg/L | 揚水井戸 No.1: <0.01; 揚水井戸 No.2: <0.01
ジクロロメタン | mg/L | 揚水井戸 No.1: <0.002; 揚水井戸 No.2: <0.002
四塩化炭素 | mg/L | 揚水井戸 No.1: <0.0002; 揚水井戸 No.2: <0.0002
1,2-ジクロロエタン | mg/L | 揚水井戸 No.1: <0.0004; 揚水井戸 No.2: <0.0004
1,1-ジクロロエチレン | mg/L | 揚水井戸 No.1: <0.002; 揚水井戸 No.2: <0.002
シス-1,2-ジクロロエチレン | mg/L | 揚水井戸 No.1: <0.002; 揚水井戸 No.2: <0.004
1,1,1-トリクロロエタン | mg/L | 揚水井戸 No.1: <0.003; 揚水井戸 No.2: <0.003
1,1,2-トリクロロエタン | mg/L | 揚水井戸 No.1: <0.0006; 揚水井戸 No.2: <0.0006
1,3-ジクロロプロペン | mg/L | 揚水井戸 No.1: <0.0002; 揚水井戸 No.2: <0.0002
ベンゼン | mg/L | 揚水井戸 No.1: <0.001; 揚水井戸 No.2: <0.001
ｸﾛﾛｴﾁﾚﾝ(塩化ﾋﾞﾆﾙﾓﾉﾏｰ) | mg/L | bar: 揚水井戸 No.1 to 揚水井戸 No.2
1,2-ｼﾞｸﾛﾛｴﾁﾚﾝ | mg/L | bar: 揚水井戸 No.1 to 揚水井戸 No.2
チウラム | mg/L | 揚水井戸 No.1: <0.0006; 揚水井戸 No.2: <0.0006
シマジン | mg/L | 揚水井戸 No.1: <0.0003; 揚水井戸 No.2: <0.0003
チオベンカルブ | mg/L | 揚水井戸 No.1: <0.002; 揚水井戸 No.2: <0.002
セレン | mg/L | 揚水井戸 No.1: <0.005; 揚水井戸 No.2: <0.005
ほう素 | mg/L | 揚水井戸 No.1: 8.1; 揚水井戸 No.2: <0.1
ふっ素 | mg/L | 揚水井戸 No.1: 0.56; 揚水井戸 No.2: 0.09
1,4-ｼﾞｵｷｻﾝ | mg/L | 揚水井戸 No.1: 0.075; 揚水井戸 No.2: <0.005
ダイオキシン類 | pg-TEQ/L | 揚水井戸 No.1: 0.0027; 揚水井戸 No.2: 0.079
アンモニア性窒素 | mg/L | 揚水井戸 No.1: 27; 揚水井戸 No.2: －
亜硝酸性窒素及び硝酸性窒素 | mg/L | 揚水井戸 No.1: 0.2; 揚水井戸 No.2: 0.5
pH | － | 揚水井戸 No.1: 7.9; 揚水井戸 No.2: 8.3
BOD | mg/L | 揚水井戸 No.1: 23; 揚水井戸 No.2: 2
COD | mg/L | 揚水井戸 No.1: 46; 揚水井戸 No.2: 3
SS | mg/L | 揚水井戸 No.1: 8; 揚水井戸 No.2: 3
n-ヘキサン抽出物質 | mg/L | bar: 揚水井戸 No.1 to 揚水井戸 No.2
フェノール類 | mg/L | 揚水井戸 No.1: <0.05; 揚水井戸 No.2: <0.05
銅含有量 | mg/L | 揚水井戸 No.1: <0.05; 揚水井戸 No.2: －
亜鉛含有量 | mg/L | 揚水井戸 No.1: <0.05; 揚水井戸 No.2: －
溶解性鉄含有量 | mg/L | 揚水井戸 No.1: 0.37; 揚水井戸 No.2: －
溶解性マンガン含有量 | mg/L | 揚水井戸 No.1: 0.17; 揚水井戸 No.2: －
クロム含有量 | mg/L | 揚水井戸 No.1: <0.1; 揚水井戸 No.2: －
ニッケル | mg/L | 揚水井戸 No.1: <0.1; 揚水井戸 No.2: －
塩化物イオン | mg/L | 揚水井戸 No.1: 500; 揚水井戸 No.2: 57
ナトリウムイオン | mg/L | 揚水井戸 No.1: －; 揚水井戸 No.2: 530
カリウムイオン | mg/L | 揚水井戸 No.1: －; 揚水井戸 No.2: 130
カルシウムイオン | mg/L | 揚水井戸 No.1: －; 揚水井戸 No.2: 76
マグネシウムイオン | mg/L | 揚水井戸 No.1: －; 揚水井戸 No.2: 13
硫酸イオン | mg/L | 揚水井戸 No.1: －; 揚水井戸 No.2: 61
硝酸イオン | mg/L | 揚水井戸 No.1: －; 揚水井戸 No.2: 0.4
重炭酸イオン | mg/L | 揚水井戸 No.1: －; 揚水井戸 No.2: 190
※過去の観測において水質の変化が少ない箇所については観測の頻度を縮小する方向で設定しました。

## 令和５年度平均C群
令和５年度測定結果
地下水 C群（汚染地点以外）Ks4層
項目 | 単位 | 地下水 C群
Ks4層
|  | T-1-3 | T-2-3 | T-4-3 | T-7-3 | T-8-3 | No.12 | No.13
総水銀 | mg/L | － | － | － | － | － | － | －
鉛 | mg/L | － | － | － | － | － | － | －
ベンゼン | mg/L | － | － | － | － | － | － | －
ほう素 | mg/L | <0.1 | 0.1 | <0.1 | <0.1 | <0.1 | <0.1 | <0.1
ふっ素 | mg/L | <0.08 | <0.08 | <0.08 | <0.08 | <0.08 | <0.08 | <0.08
1,4-ｼﾞｵｷｻﾝ | mg/L | <0.005 | <0.005 | <0.005 | <0.005 | <0.005 | <0.005 | <0.005
pH | － | 7.3 | 7 | 7.6 | 7.8 | 7.5 | 7.2 | 7.2
SS | mg/L | － | － | － | － | － | － | －
塩化物イオン | mg/L | 14 | 13 | 10 | 13 | 7.7 | 8.3 | 8
ナトリウムイオン | mg/L | 18 | 26 | 22 | － | － | 18 | －
カリウムイオン | mg/L | 5.1 | 3.5 | 6.9 | － | － | 0.7 | －
カルシウムイオン | mg/L | 20 | 22 | 100 | － | － | 20 | －
マグネシウムイオン | mg/L | 6.6 | 8.4 | 16 | － | － | 6.5 | －
硫酸イオン | mg/L | 40 | 1.9 | 58 | － | － | 45 | －
硝酸イオン | mg/L | 0.4 | 0.1 | 0.2 | － | － | 0.7 | －
重炭酸イオン | mg/L | 160 | 140 | 380 | － | － | 58 | －
※過去の観測において水質の変化が少ない箇所については観測の頻度を縮小する方向で設定しました。
地下水 C群（汚染地点以外）Ks5層
項目 | 単位 | 地下水 C群
Ks5層
|  | T-1-2 | T-2-2 | T-4-2 | T-6-2 | T-7-2 | T-8-2 | T-9-2 | T-10-2 | No.8 | No.11
総水銀 | mg/L | － | － | － | － | － | － | － | － | － | －
鉛 | mg/L | － | － | － | － | － | － | － | － | － | －
ベンゼン | mg/L | － | － | － | － | － | － | － | － | － | －
ほう素 | mg/L | <0.1 | <0.1 | <0.1 | <0.1 | <0.1 | <0.1 | <0.1 | <0.1 | 0.9 | <0.1
ふっ素 | mg/L | <0.08 | <0.08 | <0.08 | <0.08 | <0.08 | <0.08 | <0.08 | <0.08 | 0.25 | <0.08
1,4-ｼﾞｵｷｻﾝ | mg/L | <0.005 | <0.005 | <0.005 | <0.005 | <0.005 | <0.005 | <0.005 | <0.005 | <0.005 | <0.005
pH | － | 7.1 | 7.2 | 7.6 | 7.4 | 7.4 | 7.6 | 7.5 | 7.5 | 7.7 | 7.5
SS | mg/L | － | － | － | － | － | － | － | － | － | －
塩化物イオン | mg/L | 7.4 | 8.9 | 6.4 | 25 | 7.7 | 8.9 | 12 | 12 | 68 | 11
ナトリウムイオン | mg/L | 9 | 15 | 17 | 15 | 9.8 | － | 15 | 12 | 79 | 13
カリウムイオン | mg/L | 1.5 | 3.6 | 5.2 | 12 | 7.4 | － | 9.1 | 10 | 17 | 2.8
カルシウムイオン | mg/L | 16 | 28 | 69 | 37 | 21 | － | 28 | 38 | 31 | 18
マグネシウムイオン | mg/L | 10 | 10 | 13 | 19 | 9.3 | － | 8.9 | 16 | 2 | 7.6
硫酸イオン | mg/L | 21 | 40 | 48 | 34 | 19 | － | 9 | 45 | 73 | 36
硝酸イオン | mg/L | 0.3 | 0.6 | 0.3 | <0.1 | 0.2 | － | <0.1 | 0.2 | 0.9 | 4.5
重炭酸イオン | mg/L | 73 | 93 | 310 | 140 | 83 | － | 120 | 120 | 110 | 39
※過去の観測において水質の変化が少ない箇所については観測の頻度を縮小する方向で設定しました。
地下水 C群（汚染地点以外）Ks6層、その他（品濃トンネル）
項目 | 単位 | 地下水 C群 | [9 empty] | その他
|  | Ks6層 | [9 empty] | 品濃
|  | T-1-1 | T-2-1 | T-3 | T-4-1 | T-6-1 | T-7-1 | T-8-1 | T-9-1 | T-10-1 | T-11 | トンネル
総水銀 | mg/L | － | － | － | － | － | － | － | － | － | <0.0005 | －
鉛 | mg/L | － | － | － | － | － | － | － | － | － | 0.019 | －
ベンゼン | mg/L | － | － | － | － | － | － | － | － | － | <0.001 | －
ほう素 | mg/L | <0.1 | <0.1 | <0.1 | <0.1 | <0.1 | <0.1 | <0.1 | <0.1 | <0.1 | 0.4 | <0.1
ふっ素 | mg/L | <0.08 | <0.08 | <0.08 | <0.08 | <0.08 | <0.08 | <0.08 | <0.08 | <0.08 | <0.08 | <0.08
1,4-ｼﾞｵｷｻﾝ | mg/L | <0.005 | <0.005 | <0.005 | <0.005 | <0.005 | <0.005 | <0.005 | <0.005 | <0.005 | 0.006 | <0.005
pH | － | 7.2 | 7.3 | 7.2 | 7.3 | 7.5 | 7 | 7.5 | 7.5 | 7.2 | 7.1 | 8.1
SS | mg/L | － | － | － | － | － | － | － | － | － | 31 | －
塩化物イオン | mg/L | 15 | 15 | 28 | 7.5 | 11 | 10 | 4.2 | 13 | 23 | 150 | 12
ナトリウムイオン | mg/L | 15 | 12 | 18 | 24 | 18 | 10 | － | 29 | － | 24 | 13
カリウムイオン | mg/L | 1.6 | 8.6 | 22 | 7.5 | 18 | 2.7 | － | 22 | － | 4.5 | 9.4
カルシウムイオン | mg/L | 24 | 25 | 55 | 76 | 29 | 21 | － | 26 | － | 24 | 37
マグネシウムイオン | mg/L | 18 | 11 | 24 | 17 | 15 | 7.6 | － | 14 | － | 13 | 13
硫酸イオン | mg/L | 41 | 59 | 64 | 46 | 33 | 7.7 | － | 26 | － | 2.4 | 77
硝酸イオン | mg/L | 0.8 | <0.1 | 0.2 | 0.6 | 1 | 2.3 | － | 0.7 | － | <0.1 | 0.6
重炭酸イオン | mg/L | 100 | 64 | 190 | 270 | 120 | 67 | － | 150 | － | 69 | 100
※過去の観測において水質の変化が少ない箇所については観測の頻度を縮小する方向で設定しました。

## 令和５年度平均D群
令和５年度測定結果
場内汚水 Ｄ群（観測井戸）
項目 | 単位 | 場内汚水
観測井戸
|  | A-1 | A-2 | A-3 | A-4 | A-5 | B-1 | B-2 | B-3 | B-4 | B-5 | C-3 | C-4
|  | (H26) |  | (H25) |  |  | (H26) | (H21)
アルキル水銀 | mg/L | bar: 観測井戸 A-1 to 観測井戸 C-4
総水銀 | mg/L | 0.003 | <0.0005 | 0.0023 | 0.0013 | <0.0005 | 0.0013 | 0.0035 | 0.18 | 0.0079 | 0.0031 | 0.0042 | <0.0005
カドミウム | mg/L | bar: 観測井戸 A-1 to 観測井戸 C-4
鉛 | mg/L | 2.4 | 0.42 | 2.4 | 0.39 | 0.07 | 1.3 | 0.55 | 0.45 | 2.6 | 4.2 | 0.01 | <0.01
有機燐 | mg/L | bar: 観測井戸 A-1 to 観測井戸 C-4
六価クロム | mg/L | bar: 観測井戸 A-1 to 観測井戸 C-4
砒素 | mg/L | bar: 観測井戸 A-1 to 観測井戸 C-4
シアン | mg/L | bar: 観測井戸 A-1 to 観測井戸 C-4
PCB | mg/L | bar: 観測井戸 A-1 to 観測井戸 C-4
トリクロロエチレン | mg/L | bar: 観測井戸 A-1 to 観測井戸 C-4
テトラクロロエチレン | mg/L | bar: 観測井戸 A-1 to 観測井戸 C-4
ジクロロメタン | mg/L | bar: 観測井戸 A-1 to 観測井戸 C-4
四塩化炭素 | mg/L | bar: 観測井戸 A-1 to 観測井戸 C-4
1,2-ジクロロエタン | mg/L | bar: 観測井戸 A-1 to 観測井戸 C-4
1,1-ジクロロエチレン | mg/L | bar: 観測井戸 A-1 to 観測井戸 C-4
シス-1,2-ジクロロエチレン | mg/L | bar: 観測井戸 A-1 to 観測井戸 C-4
1,1,1-トリクロロエタン | mg/L | bar: 観測井戸 A-1 to 観測井戸 C-4
1,1,2-トリクロロエタン | mg/L | bar: 観測井戸 A-1 to 観測井戸 C-4
1,3-ジクロロプロペン | mg/L | bar: 観測井戸 A-1 to 観測井戸 C-4
ベンゼン | mg/L | <0.01 | <0.01 | 0.02 | <0.01 | <0.01 | <0.01 | 0.01 | 0.01 | 0.02 | <0.01 | 0.02 | <0.01
チウラム | mg/L | bar: 観測井戸 A-1 to 観測井戸 C-4
シマジン | mg/L | bar: 観測井戸 A-1 to 観測井戸 C-4
チオベンカルブ | mg/L | bar: 観測井戸 A-1 to 観測井戸 C-4
セレン | mg/L | bar: 観測井戸 A-1 to 観測井戸 C-4
ほう素 | mg/L | 13 | 10 | 26 | 10 | 15 | 12 | 230 | 77 | 92 | 0.7 | 100 | 6.9
ふっ素 | mg/L | 4.7 | 3.8 | 14 | 11 | 30 | 7.2 | 26 | 8.2 | 33 | 6.3 | 23 | 4.5
1,4-ｼﾞｵｷｻﾝ | mg/L | <0.05 | <0.05 | 0.05 | 0.31 | 0.76 | <0.05 | 2.6 | 1.6 | 0.3 | <0.05 | 0.45 | <0.05
アンモニア性窒素 | mg/L | bar: 観測井戸 A-1 to 観測井戸 C-4
亜硝酸性窒素及び硝酸性窒素 | mg/L | bar: 観測井戸 A-1 to 観測井戸 C-4
pH | － | 7.8 | 7.4 | 8 | 7.9 | 8.1 | 7.5 | 8 | 7.7 | 8 | 7.7 | 7.9 | 7.7
BOD | mg/L | bar: 観測井戸 A-1 to 観測井戸 C-4
COD | mg/L | bar: 観測井戸 A-1 to 観測井戸 C-4
SS | mg/L | 670 | 400 | 550 | 780 | 2400 | 1100 | 960 | 410 | 1400 | 6900 | 290 | 46
n-ヘキサン抽出物質 | mg/L | 15 | 3 | 5 | 4 | 6 | 19 | 4 | 19 | 13 | 110 | 22 | <1
フェノール類 | mg/L | <0.05 | <0.05 | <0.05 | <0.05 | 0.28 | <0.05 | 3.2 | 0.53 | 0.21 | <0.05 | 0.11 | <0.05
銅含有量 | mg/L | bar: 観測井戸 A-1 to 観測井戸 C-4
亜鉛含有量 | mg/L | bar: 観測井戸 A-1 to 観測井戸 C-4
溶解性鉄含有量 | mg/L | bar: 観測井戸 A-1 to 観測井戸 C-4
溶解性マンガン含有量 | mg/L | bar: 観測井戸 A-1 to 観測井戸 C-4
クロム含有量 | mg/L | bar: 観測井戸 A-1 to 観測井戸 C-4
ニッケル | mg/L | bar: 観測井戸 A-1 to 観測井戸 C-4
塩化物イオン | mg/L | 330 | 270 | 450 | 1200 | 3000 | 350 | 12000 | 3800 | 2300 | 42 | 5900 | 160
ナトリウムイオン | mg/L | 590 | 290 | 1100 | 2200 | 12000 | 440 | 9700 | 1200 | 4200 | 63 | 1300 | 350
カリウムイオン | mg/L | 160 | 130 | 250 | 640 | 960 | 96 | 2300 | 320 | 950 | 20 | 400 | 100
カルシウムイオン | mg/L | 19 | 74 | 19 | 43 | 21 | 56 | 9.2 | 23 | 17 | 150 | 26 | 82
マグネシウムイオン | mg/L | 6.3 | 42 | 10 | 49 | 39 | 15 | 60 | 16 | 20 | 32 | 25 | 41
硫酸イオン | mg/L | 6.7 | <0.5 | 1.1 | 1.9 | 2.2 | 0.9 | 7.5 | 0.9 | 1.4 | 190 | 1.7 | 13
硝酸イオン | mg/L | <0.1 | <0.1 | <0.1 | <0.1 | <0.1 | <0.1 | <0.1 | <0.1 | <0.1 | <0.1 | <0.1 | 0.7
重炭酸イオン | mg/L | 1600 | 1200 | 2000 | 2000 | 3400 | 1200 | 6100 | 1500 | 4000 | 340 | 1600 | 1200
※過去の観測において水質の変化が少ない箇所については観測の頻度を縮小する方向で設定しました。